## BEAGLEBONE LCD3 CAPE REV A1
BeagleBone LCD3 Cape |  |  | Revised: 5/21/2012
BB-BONE-LCD3-01 Revision: A1
ITM | QTY | REF DESIGNATOR | PART | FOOTPRINT | DESCRIPTION | MAN | PART #
1 | 1 | PCB | BB-BONE-LCD3-PCB-01
2 | 3 | C1,C2,C13 | 10uF,10V | 805 | CAP CER 10UF 10V Y5V 0805 |  | C2012Y5V1A106Z
3 | 9 | C5,C6,C7,C8,C9,C10,C11,C12,C41 | 0.1uF | 402 | Capacitor 0.1uF 16V 10% 0402 X7R |  | C0402C104K4RACT
4 | 1 | D3 | LTST-C190GKT | led2-31sq | LED GREEN CLEAR 0603 SMD |  | LTST-C190GKT
5 | 1 | D4 | MBRX140-TP | SOD-123 | DIODE SCHOTTKY 40V 1A SOD123 |  | MBRX140-TP
6 | 1 | D5 | 598-8170-107F | LED0805-1 | LED ALINGAP GRN CLEAR 0805 SMD | Dialight | 598-8170-107F
7 | 1 | FB8 | MMZ1608R301A | IND603-24X32 | FERRITE CHIP 300 OHM 500MA 0603 | TDK | MMZ1608R301A
8 | 0.5 | J1 | CONN PCB 10x2-S | HDR2x10 |  | MLE | BSTS-123-D-A-16-T-300-LF
9 | 1 | J2 | MALE HEADER 2x23 | HDR2x23 |  | MLE | BSTS-123-D-A-16-T-300-LF
10 | 0.2 | J3 | HEADER 3X2 | HDR2x3 |  | MLE | BSTS-123-D-A-16-T-300-LF
11 | 1 | J4 | 62684-5521N0ALF | CONN55_P5MM_5X33SMD | CONN FPC/FFC 55POS .5MM R/A SMD |  | 62684-5521N0ALF
12 | 0 | L3 | 18uH, DNI | IND390SMD_472SQ | INDUCTOR POWER 18UH 3.2A SMD | Wruth | 7447715180
13 | 1 | L4 | 10uH | IND185SMD_236SQ | INDUCTOR POWER 10UH 2.5A SMD | TDK | VLC6045T-100M
14 | 1 | Q1 | DMC56404 | SMini6-F3-B | TRANS PREBIASED DUAL NPN SOT363 |  | DDC114YU-7-F
15 | 20 | R1,R4,R7,R8,R10,R12,R13,R14,R15,R19,R21,R23,R25,R27,R29,R31,R33,R35,R37,R39 | 33402 | 402 | RES 33.0 OHM 1/16W 1% 0402 SMD | Yaego | RC0402FR-0733RL
16 | 20 | R2,R3,R5,R6,R9,R11,R16,R17,R18,R20,R22,R24,R26,R28,R30,R32,R34,R36,R38,R40 | 10402 | 402 | RES 10.0 OHM 1/16W 1% 0402 SMD | Yaego | RC0402FR-0710RL
17 | 1 | R63 | 330 | r402-25 | RES 330 OHM 1/10W 5% 0402 SMD |  | CRCW0402330RJNED
18 | 2 | R65,R66 | 5.6K,5% | 402 | RES 5.6K OHM 1/16W 5% 0402 SMD | Yaego | RC0402JR-075K6L
19 | 4 | R67,R68,R69,R72 | 4.75K | 402 | RES 4.75K OHM 1/16W 1% 0402 SMD | Stackpole Electronics | RMCF0402FT4K75
20 | 3 | R70,R71,R121 | 100K | r402-25 | RES 100K OHM 1/16W 5% 0402 SMD |  | RMCF0402JT100K
21 | 5 | R75,R77,R79,R85,R90 | 0 | c402-25 | RES 0.0 OHM 1/16W 0402 SMD |  | RMCF0402ZT0R00
22 | 0 | R74,R76,R78,R84,R86,R87,R88 | 0, DNI | c402-25
23 | 5 | R80,R81,R82,R83,R89 | 10K | SM-7351-RES-0402 | Resistor 10Kohm 1/16W 5% 0402 | Rohm | MCR01MZPJ103
24 | 1 | R119 | 470,5% | 402 | Resistor 470ohm 1/16W 5% 0402 |  | ERJ-2GEJ471X
25 | 1 | SW1 | SW DIP-2 | swdip4_100-339smd | SWITCH TAPE SEAL 2 POS SMD | CTS | 219-2MST
26 | 1 | S1 | B3U-1100 | SW3_4X2P5
27 | 1 | S6 | B3F-3100 | sw4-b3f-315x | SWITCH TACTILE SPST-NO 0.05A 24V, RA | Omron | B3F-3100
28 | 5 | S2,S3,S4,S5,S7 | B3F-1000 | SWRST4_177X256LS-1 | SWITCH TACTILE SPST-NO 0.05A 24V | Omron | B3F-1000
29 | 0 | TP1,TP2 | T POINT A
30 | 1 | U1 | 74avc32t245 | BGA96-ZKE | IC BUS TRANSCVR 32BIT 96BGA | TI | SN74AVC32T245ZKER
31 | 1 | U4 | CAT24C256W | SOIC_8 | IC EEPROM 256KBIT 400KHZ 8SOIC | ON | CAT24C256WI-G
32 | 1 | LCD |  |  | 3.5" TOUCHSREEN TFT LCD | Elpa | TO112T